## rek
ORTOPEDSKA BOLNIŠNICA VALDOLTRA
UREDITEV SANITARIJ V ETAŽI B1, B2 IN B3 BOLNIŠNIČNEGA PAVILJONA B
VZDRŽEVALNA GRADBENO OBRTNIŠKA DELA
SKUPNA REKAPITULACIJA VSEH DEL
A | GRADBENO OBRTNIŠKA DELA | 0
A.1 | SANITARNE KABINE IN OPREMA SANITARIJ | 0
B | ELEKTROINSTALACIJSKA DELA
IN ELEKTRIČNA OPREMA
C | STROJNOINŠTALACIJSKA DELA IN
STROJNA OPREMA
t
| skupaj | 0
| DDV22% | 0
| VSE SKUPAJ | 0
a) | R E K A P I T U L A C I J A gradbenih in obrtniških del
1.0. | Pripravljalna dela | 0
2.0. | Demontažna in rušilna dela | 0
3.0. | Zidarska dela | 0
1.0. - 3.0. skupaj |  | 0
4.0. | Keramičarska dela | 0
5.0. | Maveckartonska dela | 0
6.0. | Notranja vrata | 0
7.0. | Slikopleskarska dela | 0
8.0 | Tehnična dokumentacija | 0
4.0. - 8.0. skupaj |  | 0
1.0. - 8.0. skupaj |  | 0

## OBV_SANITARIJE_GO_dela
SKUPNA
R E K A P I T U L A C I J A GOI DEL
a)
GRADBENO OBRTNIŠKA DELA
b)
ELEKTROINSTALACIJSKA DELA
IN ELEKTRIČNA OPREMA
c)
STROJNOINŠTALACIJSKA DELA IN
STROJNA OPREMA
skupaj
+ DDV 20%
VSE SKUPAJ
a)
R E K A P I T U L A C I J A gradbenih in obrtniških del
1.0. | Zemeljska dela
2.0. | Demontažna in rušilna dela
3.0. | Tesarska dela
4.0. | Beton in armirani beton
5.0. | Zidarska dela
6.0. | Zidarska dela – sanacija konstrukcijskih elementov
7.0. | Kanalizacija, odvodnjavanje ravnih streh in zunanja ureditev
1.0. - 7.0. skupaj
8.0. | Ključavničarska in kleparska dela
9.0. | Kamnoseška dela
10.0. | Keramičarsska dela
11.0. | Spuščeni stropovi in
maveckartonska dela
12.0. | Slikopleskarska in fasaderska dela
13.0. | Aluminijasta dela
8.0. - 13.0. skupaj
1.0. - 13.0. skupaj
14.0. | Tehnična dokumentacija
1.0. – 14.0. skupaj
ORTOPEDSKA BOLNIŠNICA VALDOLTRA
UREDITEV SANITARIJ V ETAŽI B1, B2 IN B3 BOLNIŠNIČNEGA PAVILJONA B
VZDRŽEVALNA GRADBENO OBRTNIŠKA DELA
Splošne zahteve za vsa dela
Vsa dela morajo biti izvedena precizno, skladno projektni dokumentaciji
in projektantskim opisom, skladno predvidenim kvalitetnim zahtevam,
veljavnim pravilom in standardom stroke. Predviden kvalitetni nivo je
obvezujoč.
Vsaka ponudbena enotna cena mora zajemati sorazmerne stroške
- vseh pripravljalnih del, začasnih priključkov za potrebe gradbišča,
kompletne ureditve gradbišča, vzdrževanje dostopne poti med gradnjo,
zaščito vseh zunanjih površin, ki niso predmet prenove in vzpostavitev
le-teh v stanje pred pričetkom del pred primopredajo objekta naročniku
- vsega morebitno potrebnega drobnega potrošnega materiala, vseh
zarisovanj in morebitno potrebnih delavniških načrtov, shem, meritev,
a-testov, tlačnih in drugih preizkusov, dezinfekcije vode, navodil za
vzdrževanje in uporabo objekta, temeljitega (popolnega) čiščenja po
končanih delih do nivoja normalne uporabnosti objekta po uzancah
predvidenih dejavnosti
- vseh morebitnih del v zvezi s posameznimi postavkami projektantskih
popisov, ki niso izrecno napisana, za katere ponudnik (izvajalec) meni, da
so potrebna pri izvršitvi del posamezne postavke pri gradnji objekta.
Predvidena dela vsake postavke projektantskega popisa morajo biti
izvedena tako, da bodo po končanih delih tvorila funkcionalno celoto,
da bo po zdravstvenih standardih zagotovljena normalna uporabnost in ustrezen
estetski videz vseh izvedenih del.
G R A D B E N A D E L A
| OPIS | enota | količina | cena na enoto | vrednost brez DDV
1.0 | Pripravljalna dela
Pripravljalna dela zajemajo pripravo ustreznih zaščit, katerih obseg presega
običajno potrebno zaščito površin, ki niso predmet prenove ob rekonstrukcijah.
V opisih je zajeta nabava oziroma najem potrebnih materialov, postavitev zaščit
in odstranitev le-teh po končanih delih, vse zaščite se obračunajo 1x za vsa
predvidena dela.
1.1. | Protiprašna zaščita hodnika kjer se ne posega z gradbenimi deli (proti sobam),
etaža B1 , B2 in B3, ter kletna etaža B0 (območje demontaže spuščenega stropa)
s pvc folijo na lahki štaketni
leseni konstrukciji, po vsem obodu zalepljeno s pleskarskim zaščitnim trakom, velikosti
| cca (20,0+3,0+3,0)/4,30 m | kos | 3 |  | 0
| cca (5,0+3,0+3,0)/3,30 m | kos | 1 |  | 0
1.2. | Protiprašna zaščita obodnih sten prostorov preko katerih bo izvršen iznos
materiala s PVC folijo, zalepljeno s pleskarskim zaščitnim trakom
| B1, B2 in B3 | m2 | 24 |  | 0
| B0 (klet) | m2 | 8 |  | 0
1.3. | Zaščita tlaka v delovnem hodniku v delovni etaži s filcem in opažnimi elementi
| B1, B2 in B3 | m2 | 180 |  | 0
| B0 (klet) | m2 | 20 |  | 0
1.4. | Ureditev zunanjega dostopa do delovišča za ves čas gradnje: najem, montaža in
demontaža fasadnega odra, tlorisne dim. cca 2,0 x 4,0 m, višine 15,0 m, s
stopniščem, varovalnimi ograjami. Plato na višini okenskega parapeta v nadstropjih
mora omogočati namestitev konzolnega dvigala in jaška za izpust ruševin
|  | kos | 1 |  | 0
1.5. | Zaščita okenskega okvirja, preko katerega bo potekal iznos ruševin in vnos materiala
(demontaža in ponovna montaža okenskega krila, zaščita okenskih okvirjev z lesom
in filcem, začasna zapora odprtine z enostavno montažnim lesenim lementom)
|  | kos | 3 |  | 0
| 1.1. - 1.5. skupaj |  |  |  | 0
2.0. | Rušilna in demontažna dela
V vseh opisih je zajeto podpiranje, iznos, nakladanje, odvoz na gradbiščno deponijo,
nakladanje in odvoz na namenske deponije oziroma predelovalnice gradbenih odpadkov,
skladno z občinskim odlokom obalnih občin, vključno s plačilom pristojbin na deponijah
in predelovalnicah. Rušilna in demontažna dela se obračunajo na podlagi dejanskih
količin in izmer na podlagi dokumentacije sedanjega stanja, z upoštevanjem vseh
dejanskih odbitkov.
Opisi zajemajo tudi vsa ostala manjša štemanja in NK pomožna dela,odstranitve in
iznose, potrebne za izdelavo vseh ostalih GOI del.
2.1. | Kompletno rušenje delilnih opečnih sten deb. cca 12 cm, vključno z nadvratnimi
prekladami, obojestranskim ometom in morebitno keramično ali drugo stensko oblogo
|  | m3 | 69.5 |  | 0
2.2. | Precizno rezanje delilne opečne stene, deb. 0,15 m na stiku med ohranjeno in
odstranjeno steno
|  | m1 | 43 |  | 0
2.3. | Odstranitev obstoječega notranjega tlaka iz keramike (cca debeline 8 cm) do
estriha (v območju rušenja delilnih sten in območju predvidenih novih sten)
vključno s stensko zaokrožnico. (glej list rušitvenih del)
|  | m2 | 204 |  | 0
2.4. | Odstranitev stenske keramike, skupno z ometom
|  | m2 | 416 |  | 0
2.5. | Pazljiva demontaža enokrilnih notranjih vrat, vključno s podboji,
velikost elementov je:
| 0,70/2,05 m | kos | 48 |  | 0
2.6. | Precizno vrtanje prehodov premera do 20 cm za elektroinstalacijske in cevne razvode
v obstoječih stenah (opeka) debeline do 0,15 m
|  | kos | 18 |  | 0
2.7. | Pazljiva odstranitev kompletnega spuščenega stropa, sestavljenega iz al lamel širine
cca 100 mm in slepe viseče podkonstrukcije, vključno s celotno podkonstrukcijo in
vsemi zaključnimi profili (obstoječe sanitarije) , z odvozom na deponijo
|  | m2 | 276 |  | 0
2.8. | Demontaža in ponovna montaža spuščenega stropa iz al lamel š. 100 mm
(ETAŽA B0 - prostori ob rentgenu), zaradi izvedbe inštalacijskih del
|  | m2 | 20 |  | 0
2.9. | Razna manjša demontažna in nepredvidena dela, štemanja za inštalacije ki niso zajeta
v drugih delih - obračun na podlagi dejansko potrebnega časa po
predhodni odobritvi nadzora
|  | PK ur | 200 |  | 0
| 2.1. - 2.9. skupaj |  |  |  | 0
3.0. | Zidarska dela
V opisih je zajeto:
- najem, obraba oz. nabava in kompletna montaža in demontaža opažev s podpiranjem,
- dobava in vgraditev betona, ter dobava, krivljenje, vezanje in vgraditev armature,
- vsi stroški nabave materiala, transportov, vgradnje oz. izdelave, vključno z veznimi
materiali.
3.1. | Hidroizolacijski sintetični premaz za notranjo rabo v sanitarijah
iz sintetičnega kavčuka (kot npr. Mapei Mapelastic), po tehničnih
navodilih proizvajalca, vključno z vertikalnimi zavihki ob obodnih stenah prostorov,
celotna površina je izvedena z vtopljeno namensko bandažno mrežico
|  | m2 | 150 |  | 0
3.2. | Delilna stena iz opečnega votlaka deb. 12 cm, zidana v PCM 1 : 2 : 6 skladno s
tehničnimi normativi, s popolnoma zalitimi fugami, vključno s potrebnimi vertikalnimi in
horizontalnimi ab vezmi v debelini zidu in nadvratnimi prekladami - obračuna se
dejansko izvedena površina zidu, vključno z vezmi in nadvratnimi prekladami
|  | m3 | 30.3 |  | 0
3.3. | Delilna stena iz modularne opeke deb. 19 cm, zidana v PCM 1 : 2 : 6 skladno s
tehničnimi normativi, s popolnoma zalitimi fugami, vključno s potrebnimi vertikalnimi in
horizontalnimi ab vezmi v debelini zidu - obračuna se dejansko izvedena površina zidu
|  | m3 | 6 |  | 0
3.4. | Grobi in fini omet novih opečnih sten s PCM 1 : 2 : 6, s predhodnim obrizgom z
redko CM 1 : 2, zahteva se precizna izvedba, predvsem vseh zunanjih vogalov-
izvedejo se z namenskimi slepimi kovinskimi vogalniki, robov, špalet ipd., obračuna
se dejansko ometana površina
|  | m2 | 410 |  | 0
3.5. | Popravilo stenskega ometa obstoječih sten na površini odstranjene keramike: pranje
površine, namenski premaz za sprijemljivost, zaribana sanacijska namenska malta
| (npr. Sika) | m2 | 150 |  | 0
3.6. | Plavajoči tlak na medetažni konstrukciji: trda toplotna izolacija iz trdega polistirena deb. 2 cm,
(npr. styrodur), zalikan mikroarmiran cementni estrih do 6 cm, vključno z
dilatacijskim pasom izolacije ob obodnih stenah prostorov in slopih, obračuna se tlorisna
| površina | m2 | 204 |  | 0
3.7. | Vzidava - obzidava oz. obbetoniranje prehodov instalacijskih cevi in kanalov skozi zid
- obračuna se samo prehode, kjer je prerez instalacijske napeljave večji od 0,15 m2
|  | kos | 3 |  | 0
3.8. | Dobava in vzidava medeninastih dilatacijskih trakov
|  | m1 | 15 |  | 0
3.9. | Vzidava raznih sider in manjših predmetov
|  | kos | 40 |  | 0
3.10. | Štemanje rege 10/10 cm v opečnem zidu z namenskim rezkarjem za razvod
instalacij, z iznosom ruševin in odvozom na deponijo
|  | m1 | 100 |  | 0
3.11. | Štemanje rege 10/5 cm v opečnem zidu z namenskim rezkarjem za razvod instalacij,
z iznosom ruševin in odvozom na deponijo
|  | m1 | 100 |  | 0
3.12. | Zazidava reg 10/10 cm po namestitvi instalacij
|  | m1 | 80 |  | 0
3.13. | Zazidava reg 10/5 cm po namestitvi instalacij
|  | m1 | 80 |  | 0
3.14. | Zidarska pomoč obrtnikom - obračun samo na podlagi predhodne odobritve naročnika
oz. nadzornega organa
|  | PK ur | 40 |  | 0
|  | KV ur | 40 |  | 0
3.15. | Sprotno čiščenje vseh prostorov in čiščenje po končanih delih do nivoja uporabnosti
objekta - obračuna se 1x netto površina območja del
|  | m2 | 258.25 |  | 0
| 3.1. – 3.15. skupaj |  |  |  | 0
| gradbena dela (1.1. – 3.15.) skupaj |  |  |  | 0
OBRTNIŠKA DELA
4.0. | Keramičarska dela
Zahteva se preciznost pri izvedbi vseh del: polaganje v ravnini, s kvalitetno obdelavo
fug, s pravilno izvedenimi padci. Geometrija polaganja mora biti na kraju
samem dogovorjena s projektantom, izvedena bo tako, da bodo v primeru
nemodularnih mer prostorov zaključne obrezane ploščice velike najmanj 1/3 cele
ploščice, keramika mora biti položena osno glede na geometrijo prostora, tako da se
v primeru nemodularne mere prostora tlak na obeh robovih enakomerno zaključi.
Pred pričetkom polaganja zidne obloge mora podizvajalec pregledati ustreznost
gradbene podlage, ker kompletno odgovarja za neoporečnost končane obloge.
obračuna se dejansko položena površina keramike.
4.1. | Talna nedrseča (protidrsna - R10) nepolirana keramika 1.kvalitete, visoke odpornosti proti
fizikalnim in kemijskim vplivom, iz porcelanskega gresa, dim. plošč do 20/20 cm, v
barvi po izbiri projektanta, obračuna se dejansko položena površina keramike
(npr.proizvajalca Vogue 'Flooring', art.RF ghiaccio )
| MOKRI PROSTORI | m2 | 193 |  | 0
4.2. | Nizkostenska keramična zaokrožnica 1.kvalitete, skladna z proizvajalcem talne keramike,
višine 2,5 cm x 20 cm;
obračuna se dejansko položena dolžina
(npr.proizvajalca Vogue )
| MOKRI PROSTORI | m1 | 238 |  | 0
4.3. | Stenska glazirana keramika dim. 20/20 cm, z visokim sijajem, velike odpornosti,
1.kvalitete, v štirih barvah po navodilu projektanta, zunanji vogali so
izvedeni s tipskim vzidanim aluminijastim vogalnikom bele barve,
obračuna se površina izvedene keramike vključno z vogalniki
polaga se do spuščenega stropa (h=3,40 m)
(npr.proizvajalca Vogue 'Trasparenze')
|  | m2 | 573.6 |  | 0
4.4. | Talna nedrseča (protidrsna) nepolirana keramika 1.kvalitete, visoke odpornosti proti
fizikalnim in kemijskim vplivom, iz porcelanskega gresa, dim. plošč do 30/30 cm, v
barvi po izbiri projektanta, obračuna se dejansko položena površina keramike
Keramika (gres) je izbrana po vzorcu obstoječe ohranjene.
(npr.Casalgrande Padana, art.Granito 2 -Cervinia )
| HODNIK | m2 | 54.3 |  | 0
4.5. | Nizkostenska keramična zaokrožnica 1.kvalitete, skladna z proizvajalcem talne keramike,
višine 10 cm x 20 cm;
obračuna se dejansko položena dolžina z upoštevanjem elementov za notranje vogale
(npr.Casalgrande Padana, art.Granito 2 -Cervinia )
| HODNIK | m1 | 75 |  | 0
| 4.1. - 4.5. skupaj |  |  |  | 0
5.0. | Spuščeni stropovi in maveckartonska dela
V opisih je zajeta nabava, stroški vseh transportov, vgradnje in pritrdilnega materiala.
Maveckartonska dela in spuščeni stropovi tvorijo skupno celoto, zato je potrebno,
da vsa montažna dela izvede ista izvajalska skupina. Obračuna se dejansko izvedena
površina stropa, vključno z obodnimi zaključnimi profile. Zahteva se precizna izvedba,
popolnoma v "vag risu", v ravnini, z natančno izdelavo izrezov in dodatno
podkonstrukcijo na robovih, še posebno v primerih, ko se modul lamel oz. montažnih
plošč ne izide ob izrezih ali obodu prostora.
5.1. | Dobava in montaža higiensko zahtevnega spuščenega stropa, izgrajenega iz enonivojske kovinske konstrukcije iz glavnih ter prečnih plošč (kot npr.Armstrong Prelude TLX24), obešenih v primarni strop z obešali za spuščanje do 1,0 m. V konstrukcijo so vložene snemljive mineralne plošče z vodoodbojno površino , dim. 600 x 600 mm, barvane po JUB lestvici *2063, z Bioguard antibakterijskim delovanjem, z ravnim robom in vidnim T profilom. Ob steni bo zaključni profil BPT 1924HD - 19/24 mm. Stropne plošče so demontažne, plošče morajo dosegati razred prepustnosti PM1 (50 Pa p. d.) po DIN 18177. Razred čistosti stropa po EN ISO 16444-1: razred ISO 5. Koeficient absorbcije zvoka: 0,60; vrednost izolativnosti zvoka: 37 dB.Sistem stropnih plošč in tipske podkonstrukcije ima garancijo 30 let za napake, kar bi bila lahko posledica napak v materialu ali proizvodnemu procesu. Kot npr.: Armstrong Bioguard Acoustic Board 600x600
| B1, B2 in B3 | m2 | 54.3 |  | 0
5.2. | Kovinski spuščen strop iz kvadratnih gladkih aluminijastih ali jeklenih galvaniziranih
plošč dim. 60/60 cm, min. deb. 0,7 mm (modul prilagojen vgradnim svetilnim
telesom), obešenih na sekundarno vgreznjeno vidno in primarno nevidno
podkonstrukcijo, obešen pod klasično leseno stropno medetažno konstrukcijo,
primarni profili podkonstrukcije se zaradi enakomerne razporeditve obremenitve
lesenih stropnikov namestijo pravokotno na smer stropnikov, z zaključnim obodnim
profilom, vključno z montersko pomočjo pri vgradnji luči in rešetk, v barvi in
geometriji po izboru projektanta, strop se polaga iz sredine prostora simetrično na
glavne osi prostorov, pri tem je potrebno začeti polaganje tako, da bo ob robovih
prostora vedno ostanek večji od ½ plošče, obrezane plošče morajo biti z zgornje
strani dodatno pritrjene in tesno nalegati na obodni profil, obrezane stranice plošč
morajo imeti vertikalni zavihek, ob morebitnih neravninah obodnega zidu je potrebno
profil podložiti, da poteka v popolnoma ravni liniji, strop je prašno barvan v beli barvi RAL 9010
(kot npr. Armstrong Orcal)
| B1, B2 in B3 | m2 | 247.15 |  | 0
5.3. | Monterska pomoč pri izdelavi preciznih izrezov za svetila, prezračevalne rešetke ipd.
v spuščene stropove (po navodilih izvajalcev instalacij)
|  | KV ur | 25 |  | 0
| 5.1. – 5.2. skupaj |  |  |  | 0
6.0. | Notranja vrata
Lesena
Enokrilna vrata sestavljena iz (npr. ali enakovredno)
- inox AISI 304 18/10 teleskopskega podboja tip PR 3401 širine 10 - 16 cm za
suhomontažno izvedbo, vključno z originalno podkonstrukcijo, profilom za dvojno pripiro, s
tesnili, s trodimenzionalno nastavljivimi vratnimi nasadili HEWI 25160 bele barve, z akustično
izolacijo (napolnjen z ekspandirano peno)
vratnega krila iz masivne ekološko neoporečne izvotljene vlaknene lepljene
plošče v okvirju iz trdega masivnega lesa, obojestransko obložena z laminatom "Max" v
barvi po izbiri, odpornim proti razenju, spodnji rob vratnega krila je kompletno oblečen v
laminat, s pvc belo Hewi zaobljeno kljuko tip 114gk z rozetama 315 in 316, vsa vrata s
stoperjem 610, montiranim na zidu v višini kljuke, vse kvalitete "SR", vrata imajo cilindrične
ključavnice s centralnim sistemom zaklepanja, sistem po navodilu investitorja.
Iz notranje strani notranjih vrat (vhodi v kabine) se montira jeziček za zaklepanje
(možnost odpiranja v sili od zunaj)
Vsi podboji morajo biti ob stiku z zidom zakitani s trajno elastičnim belim antibaktericidnim
kitom s poglobljeno fugo.
6.1. | Enokrilna vrata, svetle dimenzije 1,00/2.15 m, vrata imajo prezračevalno rešetko 10/40 cm
(invalidska)
| V1 | kos | 3 |  | 0
6.2. | Enokrilna vrata, svetle dimenzije 0,90/2.15 m, vrata imajo prezračevalno rešetko 10/40 cm
(vhod iz hodnika v sanitarije)
| V2 | kos | 3 |  | 0
6.3. | Dobava in montaža novih podbojev za obstoječe vratno krilo. Montaža obstoječih enokrilnih vrat, svetle dimenzije 0,80/2.15 m,
vrata imajo nov podboj, ohrani se obstoječe vratno krilo
(vhod iz hodnika v shrambo)
| V3 | kos | 3 |  | 0
6.4. | Enokrilna vrata, svetle dimenzije 1,00/2.20 m
(vhod iz hodnika v sanitarije)
| V4 | kos | 3 |  | 0
Avtomatska drsna vrata
6.5. | Dvokrilna avtomatska drsna namenska viseča vrata (evakuacijska - sklado z evrospskim standardom EN 16005 Avtomatska vrata), z elektromotornim pogonom, s tipko z notranje strani (v smeri izhoda), vrata so iz varnostnega stekla, v inox ali alu okvirju iz namenskih profilov, obod vrat mora tesniti, vrata svetle dim. 1,3 x 2,20 m
| V4.1 | kos | 6 |  | 0
| 6.1. – 6.5. skupaj |  |  |  | 0
7.0. | Slikopleskarska dela
Zahteva se preciznost izvedbe, kar velja za ploskve, na katerih ne smejo biti vidni sledovi
štemanj in zazidav in za stike opleska z ostalimi obdelavami, ki morajo biti precizni (posebno
pozornost je posvetiti stikom oplesk - keramika. Pred pričetkom dela mora
podizvajalec pregledati ustreznost gradbeno pripravljene podlage, saj odgovarja za
neoporečnost končnega opleska. Med deli je obvezna fizična zaščita površin, ki niso predmet
slikopleskarskih del.
7.1. | Enostavno zidarsko beljenje sten in stropov v območju medstropovja (med spuščenim
stropom in medetažno konstrukcijo, pleskanje se izvede pred montažo instalacij
|  | m2 | 130 |  | 0
7.2. | Priprava podlage: impregniranje, dletanje in glajenje ometanih sten
|  | m2 | 300 |  | 0
7.3. | Priprava podlage - reprofilacija stenskih površin pred izvedbo finalne obdelave izvedena
z namensko hitro vezočo, mikroarmirano cementno malto za nanose od 3 do 30 mm
v enem delovnem postopku, vgrajena na očiščeno (oprano) in navlaženo podlago
z gladilko ali zidarsko žlico (kot npr. Mapei Planitop Fast 330)
* struganje starih nanosov barv, impregniranje, dletanje in glajenje
(po tehničnem navodilu proizvajalca finalnega premaza), ter nanos pralnega,
paropropustnega, antibaktericidnega, antifungicidnega premaza, odpornega
na udarce, razenje in dezinfekcijska sredstva,
* pralni premaz, izdelanega na vodni podlagi iz naravnih substanc,
v barvnem odtenku po JUB barvni lestvici
|  | m2 | 130 |  | 0
| 7.1. - 7.3. skupaj |  |  |  | 0 | 0
0
8.0. | Tehnična dokumentacija in projektantski nadzor
8.1. | Projekt izvedenih gradbenih in obrtniških del (PID)
| % G+O | 2% |  |  | 0
8.2. | Projekt za vzdrževanje in obratovanje s področja gradbenih in obrtniških del (POV)
| % G+O | 0.5% |  |  | 0
8.3. | PROJEKTANTSKI NADZOR
| % G+O | 0.5% |  |  | 0
| 8.1. – 8.3. skupaj |  |  |  | 0
| obrtniška dela (4.1. – 8.3.) skupaj |  |  |  | 0

## OBV_SANITARIJE_kabine
A.1. | OPREMA
| enota | količina | cena na enoto | vrednost brez DDV
O1 | Sanitarne kabine
Nevtralna oprema sanitarij (stene kabin) izdelana iz masivnega polnega laminata
d=12 mm, v barvi po izbiri projektanta, stičenje plošč mora biti prilagojeno materialu,
vsi kovinski deli (mozniki, vratna nasadila ipd.) morajo biti iz visokokvalitetnega
kromnikljevega nerjavečega jekla odporni na vodo in kemikalije (voda, agresivna čistila).
odporni na vodo in kemikalije (voda, agresivna čistila).
Opisu ustreza npr.material "Fundermax" , debeline 12 mm
v barvnem odtenku 0606 - Arctic White.
pos S1 | Stena kabine iz masivnega polnega laminata (kompozitni material), pritrjena na
pos S2 | steno z namenskimi nerjavečimi 'U' profili, stena je dvignjena 10 cm od tal,
na nerjavečih podstavkih pričvrščenih v tla.
Elementi so pričvrščeni na kromnikljevo nerjavečo cev premera 32 mm, ki je fiksirana
v stranske stene z namenskimi elementi
Stena je sestavljena iz:
* končni vertikalni element dim.15 x 215 cm, kos 2
* vertikalni element dim.31 x 215 cm, kos 4
* vertikalni element dim.150 x 215 cm, kos 4 (delilni med kabinama)
* vrata dim.80 x 215 cm, kos 5
| * regulacijske nogice (višine 10 cm) kos 6 |  | npr.Normbau 2289 02
| * vratna nasadila, kos 15 |  | npr.Normbau 2289 24
| * element za pritrjevanje na steno L izvedbe, kos 18 |  | npr.Normbau 2289 05
| * element za pritrjevanje na nosilno cev, kos 10 |  | npr.Normbau 2289 04
| * vratna kljuka, kos 5 |  | npr.Normbau 2290 10
| * ključavnica za zaklepanje, kos 5 |  | npr.Normbau 2290 11/12
max.dimenzij 2,50 (+1,50) x 2,15 m, deb.12 mm
(Ustreza npr. proizvod NORMBAU, sistem VU-51.20.000.00)
| kpl | 6 |  | 0
| O1. skupaj |  |  | 0
O2 | Oprema sanitarij
Kopalniška galanterija renomiranega proizvajalca , zahtevana
je ustrezna robustnost, funkcionalnost in estetska sprejemljivost, vse kromirano
oziroma v kvaliteti poliranega jekla INOX18/8 AISI 304, skupno z dobavo in
montažo, ki se izvaja po navodilu projektanta in z vednostjo vodilnega monterja
izvajalcev vodovodne in elektro instalacije (kot npr. INDA):
1 | Dvojna kljukica, (npr.art.A04210)
| kos | 18 |  | 0
2 | Pravokotno kristalno ogledalo dim.80X60 cm, z brušenim robom,
(npr. proizvajalca INDA, art. AS2320)
| kos | 15 |  | 0
3 | Kromiran ročaj (wc kabina)
(npr. proizvajalca INDA, art. A0491T)
| kos | 15 |  | 0
11 | Pregibmo držalo za invalide
Dobava in montaža pregibnega držala za pritrditev na steno, dol.750 mm
(vključno s pritrdilnim materialom)
(skladno z obstoječo bolnišnično opremo)
| kos | 3 |  | 0
12 | Ravno držalo za invalide
Dobava in montaža ravnega držala za pritrditev na steno, dim 445 mm
(vključno s pritrdilnim materialom)
(skladno z obstoječo bolnišnično opremo)
| kos | 3 |  | 0
13 | Nagibno ogledalo za invalide
nagibnega ogledala za pritrditev na steno, dim 600x400x110 mm
(vključno s pritrdilnim materialom)
(skladno z obstoječo bolnišnično opremo)
| kos | 3 |  | 0
| O2. skupaj |  |  | 0
| OPREMA skupaj |  |  | 0