## Strojne instalacije
1. POPIS MATERIALA IN DEL
1.1 OGREVANJE
1. | Kompaktni ploščati radiator z povsem gladko čelno stranjo in sredinskim priključkom, s izdelan iz jeklene pločevine, protikorozijsko zaščiten in tovarniško popleskan z zaključnim lakom v beli barvi. Radiator je dobavljen komplet z zaključnimi maskami na vrhnji strani in na bočnih straneh radiatorja, odzračevalno pipico, izpustnim ventilom in čepom, stenskimi konzolami, vključno z vsem potrebnim spojnim in montažnim materialom, kot naprimer VogelNoot T6-Plan Hygiene
| 20VM 500 x 1120 | kom | 5 | 0
| 20VM 500 x 1320 | kom | 5 | 0
| 20VM 500 x 1400 | kom | 2 | 0
| 20VM 900 x 400 | kom | 4 | 0
| 20VM 900 x 520 | kom | 2 | 0
| 20VM 900 x 600 | kom | 2 | 0
| 20VM 900 x 920 | kom | 3 | 0
| 20VM 900 x 1120 | kom | 2 | 0
| 20VM 900 x 1320 | kom | 5 | 0
2. | Termostatska glava prirejena za montažo na radiator iz prejšnje postavke tega popisa | kom | 30 | 0
3. | H kos za hidravlično priključitev radiatorja na ogrevno omrežje iz bakrenih cevi, dobavljen kot originalna oprema radiatorja iz predprejšnje postavke tega popisa, vključno z okrasnimi rozetami v beli barvi
| Æ 1/2, Priključki se izdelajo iz stene | kom | 30 | 0
4. | Difuzijsko tesna univerzalno večplastna cev PEX-Al-PEX, za temperaturano območje 95oC pri tlaku 10 bar, s tesnilinim in pomožnim materialom
| Æ 16x2 | m | 125 | 0
| Æ 18x2 | m | 95 | 0
5. | Demontaža obstoječih radiatorjev, vključno z demontažo in blindiranjem priključkov, z iznosom ter odvozom na trajno deponijo | kom | 32 | 0
6. | Izdelava priključka na obstoječe ogrevno omrežje iz črnih jeklenih cevi, vključno s spojko za spojitev PEX-Al-PEX cevi, vključno z vsem pomožnim in montažnim materialom | kpl | 60 | 0
7. | Praznjenje in ponovno polnjenje ogrevalnega sistema | kpl | 1 | 0
8. | Montaža, demontaža in ponovna montaža radiatorjev | kom | 30 | 0
9. | Gradbena dela za potrebe izvedbe strojjnih instalacij:
| izdelava utorov dimenzij 100x50 mm v opečne stene | m | 60 | 0
10. | Izdelava projektov PID | kom | 1 | 0
11. | Projektantski nadzor | kom | 1 | 0
12. | Tlačni preizkus | kom | 1 | 0
| SKUPAJ | EUR |  | 0
1.2 PREZRAČEVANJE
1. | Centrifugalni kanalski ventila­tor, za razmere:
V = 3150 m3/h
Hext = 180 Pa
| Ventilator je potrebno dobaviti komplet z elastičnima priključkoma in pritrdilnim materialom | kom | 1 | 0
2. | Kanalski glušnik za kanalski ventilator, dolžine 1500 mm, vključno s pritrdilnim, pomožnim in montažnim materialom
| nazivnega premera 400 mm | kom | 1 | 0
3. | Prezračevalni ventil za odvod zraka izprostora, izdelek, vključno s pritrdilnim in tesnilnim materialom
| tip PV1-100 | kom | 54 | 0
4. | Zračni kanali iz pocinkane pločevine, izdelani po DIN 1946, vključno s fazonskimi kosi, regulacijskimi ter us­merjevalnimi loputami, komplet s tesnilnim in montažnim mate­rialom | kg | 1450 | 0
5. | Aluminijasta zračna rešetka za vgradnjo v vrata, s pritrdilnim in tes­nilnim materialom
| tip AR-4P 425x125 | kom | 15 | 0
6. | Zaščitna mreža z vozli 10mm, za pvgradnjo v pločevinasti kanal, vključno s pritrdilnim materialom
| Dimenzij 450x400mm | kom | 1 | 0
7. | Strešna obroba, vključno z vsem montažnim in pritrdilnim materialom
| Dimenzij 450x400mm | kom | 1 | 0
8. | Toplotna izolacija zračnih kanalov s parozapornimi izolacijskimi ploščami debeline 19mm | m2 | 30 | 0
9. | Demontaža obstoječih prezračevalnih kanalov, vključno z demontažo toplotne izolacije, vključno z iznosom in odvozom na trajno deponijo ter stroški doponiranja | kg | 1200 | 0
10. | Količinska in smerna nastavitev dovodnih in odvodnih elementov ter regulacijskih loput z mer­itvami | kom | 54 | 0
11. | Izdelava funkcionalne sheme in navodil za obratovanje in vzdrževanje naprave | kom | 1 | 0
12. | Količinska in smerna nastavitev dovodnih in odvodnih elementov ter regulacijskih loput z mer­itvami | kom | 1 | 0
13. | Izdelava funkcionalne sheme in navodil za obratovanje in vzdrževanje naprave | kom | 1 | 0
14. | Izdelava projektov PID | kom | 1 | 0
15. | Projektantski nadzor | kom | 1 | 0
| SKUPAJ | EUR |  | 0
1.3 VODOVODNA INSTALACIJA
1. | Kompletno konzolno stranišče za invalidske sanitarije s školjko iz sanitarnega porce­lana z zadnjim iztokom, v kvaliteti kot naprimer Vital Duravit Rimless #255909 komplet s sedežno desko, podometnim izplakovalnim kotličkom kvalitete kot naprimer Geberit z ogrodjem za pritditev školjke, z odsesovalno potez­no armaturo, pokrivno ploščo s tipkami v beli barvi ter kotnim ventilom DN 15 in zvezno cevjo, vključno konzolami za montažo školjke ter tesnilnim in pritrdilnim materialom | kpl | 3 | 0
2. | Kompleten umivalnik za invalidske sanitarije s školjko iz sanitarnega porcelana širine 65 cm v kvaliteti kot naprimer Duravit Vital Med #233065 s pokromanim odtočnim ventilom s pokrovom z vzmetjo kot naprimer Duravit art. #005038 in sifonom Æ 5/4, pokromano izpustno baterijo z vgrajenim IR senzorjem kot naprimer Schell tip Celis E HD-K, pokromanim kotnim termostatskim mešalnim ventilom za montažo pod umivalnik s pred nastavitvijo temperature vode z vsemi povezovalnimi cevmi kot naprimer izdelek Schell art. 09 410 06 99, vljučno s podometnima ventiloma, veznim, tesnilnim in pritrdilnim materialom | kpl | 3 | 0
3. | Kompleten umivalnik s školjko iz sanitarnega porcelana dim. 65x44 cm brez prelivne odprtine, v kvaliteti kot naprimer Duravit Vital Med #232465 s pokromanim odtočnim ventilom s pokrovom z vzmetjo kot naprimer Duravit art. #005038 in sifonom Æ 5/4, pokromano stensko mešalno baterijo, vljučno s podometnima ventiloma, veznim, tesnilnim in pritrdilnim materialom | kpl | 33 | 0
4. | Kompletno konzolno stranišče s školjko iz sanitarnega porce­lana z zadnjim iztokom, kot naprimer Proizvod/tip: Catalano/Zero WC 55 -belo in model po izbiri arhitekta, sedežno desko, podometnim izplakovalnim kotličkom Geberit z ogrodjem za pritditev školjke, z odsesovalno potez­no armaturo ter kotnim ventilom DN 15 in zvezno cevjo, vključno konzolami za montažo školjke ter tesnilnim in pritrdilnim materialom
|  | kpl | 24 | 0
5. | Kompletna prha sestavljena iz keramične tuš kadi velikosti 90 x 90 cm, tip in model po izbiri arhitekta, s pokromanim odtočnim ventilom Æ 5/4, pokro­mano termnostatsko baterijo s fiksnim tušem, vključno s pritrdilnim in tesnilnim materialom | kom | 12 | 0
6. | Kompletna prha sestavljena iz polkrožne keramične tuš kadi velikosti 90 x 90 cm, tip in model po izbiri arhitekta, s pokromanim odtočnim ventilom Æ 5/4, pokro­mano termnostatsko baterijo s fiksnim tušem, vključno s pritrdilnim in tesnilnim materialom | kom | 3 | 0
7. | Pokromana termnostatska baterijo za tuš z ročno prho, vključno s podometnim ventiloma, pritrdilnim in tesnilnim materialom | kom | 3 | 0
8. | Medeninasta navojna krogelna pipa za vodo, NP 6, s tesnilnim materialom
| Æ 1/2 | kom | 6 | 0
| Æ 3/4 | kom | 9 | 0
| Æ 1 | kom | 6 | 0
9. | Fleksibilna večplastna lasersko varjena cev PE-Xb/Al/PE-Xb za vodovod, izdelana po tehnologiji laserskega varjenja Al traku med polietilenskima slojema PE-X cevi. Spaja se po sistemu PRESS in z navojnimi fitingi z obročem in matico. Vključno s fazonskimi kosi, spojnim, montažnim in pomožnim materialom. Cev je ustrezno toplotno izolirani s parozapornimi cevaki
| Æ 16x2 (Æ 1/2) | m | 336 | 0
| Æ 20x2 (Æ 3/4) | m | 204 | 0
| Æ 32x3 (Æ 1) | m | 36 | 0
10. | Kanalizacijske cevi in fazonski kosi, izdelani iz trdega PVC, na obojke, spoji zatesnjeni z gumi tesnili, vključno z mazalnim sredstvom in fazonskimi kosi
| Æ 50 | m | 125 | 0
| Æ 110 | m | 29 | 0
11. | Litoželezne kanaliza­cijske cevi in fazonski kosi brez obojk, tip HKS, zunaj in znotraj zaščitene, tesnjene z gumo in NiRo trakovi ter zobčastimi spojkami, vključno s pritrdilnim materialom (FERB) in fazonskimi kosi
| Æ 100 | m | 42 | 0
| Æ 125 | m | 26 | 0
| Æ 150 | m | 18 | 0
12. | PVC talni sifon s priključki za PVC cev 2 X Æ 50, z masivno medeninasto pokromano talno ploščo 20x20 cm | kom | 21 | 0
13. | PVC sifon s kroglo, za cev Æ 50, s pokromano zaščitno ploščo in pomožnim materialom | kom | 3 | 0
14. | Vratca z jezično zaporo izdelana iz nerjaveče jeklene pločevine, v okvirju z vzidalnimi tacami 20x20 cm | kom | 6 | 0
15. | Priključitev na obstoječe omrežje hladne in tople sanitarne vode ter cirkulacije pod stropom etaže B0, komplet z vsemi gradbenimi in inštalacijskimi deli ter vsem inštalacijskim in pomožnim materialom | kpl | 1 | 0
16. | Tlačni preizkus s hladnim vod­nim tlakom 12 bar
17. | Izdelava projektov PID | kom | 1 | 0
18. | Projektantski nadzor | kom | 1 | 0
| SKUPAJ | EUR |  | 0
2. REKAPITULACIJA
Vrednost materiala in del po predračunu znaša:
| OGREVANJE |  | 0
| PREZRAČEVANJE |  | 0
| VODOVODNA INSTALACIJA |  | 0
| SKUPAJ EUR: |  | 0